## Kosztorys_ofertowy
KOSZTORYS OFERTOWY
Przebudowa drogi "Kozdrasiówka" dz. nr ewid. 820 w Lecce w km 0+000-0+300
Lp. | Podstawa wyceny *) | Rodzaj robót | Jedn. | Ilość | Cena jedn. | Wartość netto
1 | ROBOTY PRZYGOTOWAWCZE I ROZBIÓRKOWE
1.1 | Dok. Projektowa ST nr 1 | Roboty pomiarowe przy liniowych robotach ziemnych, trasa dróg w terenie pagórkowatym lub podgórskim | km | 0.3
1.2 | Dok. Projektowa ST nr 2 | Mechaniczne karczowanie, zagajniki i zarośla gęste | ha
1.3 | Dok. Projektowa ST nr 2 | Oczyszczenie terenu z pozostałości po wykarczowaniu, drobne gałęzie, korzenie i kora | m2
1.2 | Dok. Projektowa ST nr 2 | Rozebranie ścieków z elementów betonowych, podsypka cementowo-piaskowa, elementy betonowe grubości 15·cm | m | 14
1.3 | Dok. Projektowa ST nr 2 | Rozebranie przepustów rurowych, rury betonowe Fi·50·cm | m | 32
2 | ROBOTY ZIEMNE
2.1 | Dok. Projektowa ST nr 3 | Roboty ziemne koparkami podsiębiernymi z transportem urobku samochodami samowyładowczymi do 1 km i złożeniem urobku na odkład, grunt kategorii lll - IV | m3 | 50
2.2 | Dok. Projektowa ST nr 3 | Dokop - roboty ziemne koparkami podsiębiernymi z transportem urobku samochodami samowyładowczymi do 1·km, koparka 0,15·m3, grunt kategorii I-II - uzupełnienie poboczy pospółką (dokop Wykonawca pozyska na własny koszt) | m3 | 30
2.3 | Dok. Projektowa ST nr 3 | Ręczne formowanie nasypów z ziemi leżącej na odkładzie, kategoria gruntu III-IV | m3 | 50
2.4 | Dok. Projektowa ST nr 3 | Ręczne formowanie nasypów z ziemi dowożonej samochodami, samowyładowczymi, kategoria gruntu I-II | m3 | 30
2.5 | Dok. Projektowa ST nr 3 | Zagęszczanie nasypów, ubijakami mechanicznymi, grunt kategorii I-IV | m3 | 80
3 | ODWODNIENIE
3.1 | Dok. Projektowa ST nr 6 | Części przelotowe prefabrykowanych przepustów drogowych rurowych 1-otworowych, rury dwuścienne karbowane z tworzywa sztucznego o sztywności obwodowej SN8, średnica wewnętrzna fi 500 mm, na ławie z tłucznia kamiennego grubości 30 cm i szerokości 80 cm | m | 8
3.2 | Dok. Projektowa ST nr 3 | Dokop - roboty ziemne koparkami podsiębiernymi z transportem urobku samochodami samowyładowczymi do 1km, grunt kategorii II - pospółka (materiał Wykonawca pozyska na własny koszt) | m3 | 7
3.3 | Dok. Projektowa ST nr 3 | Zasypywanie wykopów liniowych, grunt kategorii II | m3 | 7
3.4 | Dok. Projektowa ST nr 3 | Zagęszczanie nasypów, ubijakami mechanicznymi, grunt sypki kategorii II | m3 | 7
4 | PODBUDOWY
4.1 | Dok. Projektowa ST nr 3 | Profilowanie i zagęszczenie podłoża pod warstwy konstrukcyjne nawierzchni, w gruncie kategorii l-IV | m2 | 1350
4.2 | Dok. Projektowa ST nr 5 | Podbudowy z kruszyw, tłuczeń klinowany klińcem frakcji 20-63mm, warstwa dolna, grubość warstwy po zagęszczeniu 10 cm | m2 | 1170
4.3 | Dok. Projektowa ST nr 5 | Podbudowy z kruszyw, mieszanka tłuczniowo-klińcowa frakcji 5-32mm, warstwa górna, grubość warstwy po zagęszczeniu 5 cm | m2 | 1170
5 | NAWIERZCHNIE
5.1 | Dok. Projektowa ST nr 4 | Skropienie nawierzchni drogowej emulsją asfaltową | m2 | 1130
5.2 | Dok. Projektowa ST nr 4 | Nawierzchnie z betonu asfaltowego grysowo-żwirowego dla kategorii ruchu KR1, warstwa asfaltowa wiążąca grubości 4 cm | m2 | 1130
5.3 | Dok. Projektowa ST nr 4 | Skropienie nawierzchni drogowej emulsją asfaltową | m2 | 1100
5.4 | Dok. Projektowa ST nr 4 | Nawierzchnie z betonu asfaltowego grysowo-żwirowego dla kategorii ruchu KR1, warstwa asfaltowa ścieralna grubości 3 cm | m2 | 1100
5.5 | Dok. Projektowa ST nr 5 | Nawierzchnie z tłucznia kamiennego, warstwa górna, grubość warstwy po uwałowaniu 7 cm, pobocza i zjazdy | m2 | 320
6 | ROBOTY WYKOŃCZENIOWE
6.1 | Dok. Projektowa ST nr 8 | Ścieki z elementów betonowych, na podsypce cementowo-piaskowej 1:4 grubości 5 cm, korytko ściekowe grubości 15·cm | m | 75
6.2 | Dok. Projektowa ST nr 9 | Umocnienie skarp rowów płytami prefabrykowanymi betonowymi wielootworowymi na podsypce cementowo-piaskowej grubości 10 cm, płyty 40x60x8cm | m2 | 75
6.3 | Dok. Projektowa ST nr 7 | Oczyszczanie rowu z namułu, z wyprofilowaniem skarp, grubość namułu 20 cm | m | 250
6.4 | Dok. Projektowa ST nr 6 | Przepusty rurowe pod zjazdami, ławy fundamentowe żwirowe | m3 | 3
6.5 | Dok. Projektowa ST nr 6 | Przepusty rurowe pod zjazdami, rury dwuścienne karbowane z tworzywa sztucznego o sztywności obwodowej SN8, średnica wewnętrzna fi 500 mm | m | 30
6.6 | Dok. Projektowa ST nr 6 | Ścianki czołowe betonowe prefabrykowane dla przepustów rurowych z rur o średnicy 50·cm | szt. | 4
Razem netto
*) ST - Specyfikacja Techniczna |  |  | Podatek VAT 23%
Razem brutto