## Kosztorys_ofertowy
KOSZTORYS OFERTOWY
Przebudowa drogi "Nad Spółdzielnią do Husa" w km 0+000-0+210 dz. nr ewid. 2264 w miejscowości Piątkowa
Lp. | Podstawa wyceny *) | Rodzaj robót | Jedn. | Ilość | Cena jedn. | Wartość netto
1 | ROBOTY PRZYGOTOWAWCZE I ROZBIÓRKOWE
1.1 | Dok. Projektowa ST nr 1 | Roboty pomiarowe przy liniowych robotach ziemnych, trasa dróg w terenie pagórkowatym lub podgórskim | km | 0.21
1.2 | Dok. Projektowa ST nr 2 | Mechaniczne karczowanie, zagajniki i zarośla gęste | ha | 0.05
1.3 | Dok. Projektowa ST nr 2 | Oczyszczenie terenu z pozostałości po wykarczowaniu, drobne gałęzie, korzenie i kora | m2 | 500
1.4 | Dok. Projektowa ST nr 3 | Rozebranie ścieków z elementów betonowych, podsypka cementowo-piaskowa, elementy betonowe grubości 15·cm | m | 14
1.5 | Dok. Projektowa ST nr 3 | Rozebranie przepustów rurowych, rury betonowe Fi·40·cm | m | 5
2 | ROBOTY ZIEMNE
2.1 | Dok. Projektowa ST nr 4 | Dokop - roboty ziemne koparkami podsiębiernymi z transportem urobku samochodami samowyładowczymi do 1·km, koparka 0,15·m3, grunt kategorii I-II - pospółka (dokop Wykonawca pozyska na własny koszt) | m3 | 190
2.2 | Dok. Projektowa ST nr 4 | Ręczne formowanie nasypów z ziemi dowożonej samochodami, samowyładowczymi, kategoria gruntu I-II | m3 | 190
2.3 | Dok. Projektowa ST nr 4 | Zagęszczanie nasypów, ubijakami mechanicznymi, grunt kategorii I-IV | m3 | 190
3 | ODWODNIENIE
3.1 | Dok. Projektowa ST nr 8 | Części przelotowe prefabrykowanych przepustów drogowych rurowych 1-otworowych, rury dwuścienne karbowane z tworzywa sztucznego o sztywności obwodowej SN8, średnica wewnętrzna fi 60 cm, na ławie z tłucznia kamiennego grubości 30 cm i szerokości 100 cm | m | 6
3.2 | Dok. Projektowa ST nr 8 | Ścianki czołowe betonowe prefabrykowane dla przepustów rurowych z rur Fi·60·cm | szt. | 2
3.3 | Dok. Projektowa ST nr 4 | Dokop - roboty ziemne koparkami podsiębiernymi z transportem urobku samochodami samowyładowczymi do 1km, grunt kategorii II - pospółka (materiał Wykonawca pozyska na własny koszt) | m3 | 5
3.4 | Dok. Projektowa ST nr 4 | Zasypywanie wykopów liniowych, grunt kategorii II | m3 | 5
3.5 | Dok. Projektowa ST nr 4 | Zagęszczanie nasypów, ubijakami mechanicznymi, grunt sypki kategorii II | m3 | 5
4 | PODBUDOWY
4.1 | Dok. Projektowa ST nr 4 | Profilowanie i zagęszczenie podłoża pod warstwy konstrukcyjne nawierzchni, w gruncie kategorii l-IV | m2 | 840
4.2 | Dok. Projektowa ST nr 6 | Podbudowy z kruszyw, pospółka, warstwa dolna, grubość warstwy po zagęszczeniu 20 cm | m2 | 380
4.3 | Dok. Projektowa ST nr 7 | Stabilizacja cementem warstwy pospółki z poz. j.w, grubość podbudowy po zagęszczeniu 20 cm | m2 | 380
4.4 | Dok. Projektowa ST nr 6 | Podbudowy z kruszyw, tłuczeń klinowany klińcem frakcji 20-63mm, warstwa dolna, grubość warstwy po zagęszczeniu 10 cm | m2 | 840
4.5 | Dok. Projektowa ST nr 6 | Podbudowy z kruszyw, mieszanka tłuczniowo-klińcowa frakcji 5-32mm, warstwa górna, grubość warstwy po zagęszczeniu 5 cm | m2 | 840
5 | NAWIERZCHNIE
5.1 | Dok. Projektowa ST nr 5 | Skropienie nawierzchni drogowej emulsją asfaltową | m2 | 710
5.2 | Dok. Projektowa ST nr 5 | Nawierzchnie z betonu asfaltowego grysowo-żwirowego dla kategorii ruchu KR1, warstwa asfaltowa wiążąca grubości 4 cm | m2 | 710
5.3 | Dok. Projektowa ST nr 5 | Skropienie nawierzchni drogowej emulsją asfaltową | m2 | 690
5.4 | Dok. Projektowa ST nr 5 | Nawierzchnie z betonu asfaltowego grysowo-żwirowego dla kategorii ruchu KR1, warstwa asfaltowa ścieralna grubości 3 cm | m2 | 690
5.5 | Dok. Projektowa ST nr 6 | Nawierzchnie z tłucznia kamiennego, warstwa górna, grubość warstwy po uwałowaniu 7 cm, pobocza i zjazdy | m2 | 230
6 | ROBOTY WYKOŃCZENIOWE
6.1 | Dok. Projektowa ST nr 10 | Ścieki z elementów betonowych, na podsypce cementowo-piaskowej 1:4 grubości 5 cm, korytko ściekowe grubości 15·cm | m | 65
6.2 | Dok. Projektowa ST nr 11 | Umocnienie skarp rowów płytami prefabrykowanymi betonowymi wielootworowymi na podsypce cementowo-piaskowej grubości 10 cm, płyty 40x60x8cm | m2 | 78
6.3 | Dok. Projektowa ST nr 9 | Oczyszczanie rowu z namułu, z wyprofilowaniem skarp, grubość namułu 20 cm | m | 140
Razem netto
*) ST - Specyfikacja Techniczna |  |  | Podatek VAT 23%
Razem brutto